## GRAĐ
I. | PRIPREMNI RADOVI
1 | Detekcija postojećih instalacija Prije početka radova potrebno je na terenu geodetski utvrditi položaj postojećih instalacija vode, struje, kanalizacije, telekomukacija i ostalog. Ukoliko se ukaže potreba za izmještanje instalacija, ono će se izvesti na trošak investitora kroz posebne projekte | kmpl. | 1
2 | Izrada elaborata iskolčenja | kmpl. | 1
3 | Mobilizacija gradilišta Prethodni radovi na pripremi i uređenju gradilišta, prilaza, postavljanju ograde te ostaloj organizaciji gradilišta. Ovo se odnosi na uređenje prilaznih privremenih puteva, skladišta, te privremeni priključci i razvodi po gradilištu, a za potrebe funkcije gradilišta, zatim na radove na osiguranju, postavljanju gradilišne table, radove na privremenoj regulaciji prometa kao i sve ostale radove potrebne za normalno funkcioniranje gradilišta. | kmpl. | 1
4 | Rad geodeta. Stavka uključuje iskolčenje objekta te svih ostalih točaka potrebnih za izvođenje radova, sa obilježavanjem i fiksiranjem svih važnijih točaka te geodetsko praćenje radova i iskopa po fazama, te sve ostale geodetske potrebe na gradilištu. | kmpl. | 1
5 | Rezanje asfalta Stavka uključuje strojno rezanje postojećeg asfalta. Rezanje se izvodi na mjestima na kojima je potrebno ukoniti asfaltni zastor. Rad se mjeri i obračunava po m ispilanog asfalta. | m | 100
6 | Uklanjanje asfalta Stavka uključuje strojno uklanjanje postojećeg asfalta te odlaganje na ovlaštenoj deponiji. Rad se mjeri i obračunava po m² uklonjene površine kolnika. | m2 | 200
UKUPNO PRIPREMNI RADOVI
II. | ZEMLJANI RADOVI
1 | Iskop građevne jame za temelje konstrukcije i podnu ploču Strojni i po potrebi ručni iskop (ukoliko se utvrdi postojanje instalacija) građevne jame za temelje konstrukcije i podnu ploču u tlu "B" i "C" kategorije sa pravilnim odsijecanjem bočnih strana i dna. Dio iskopanog materijal koji je pogodan za nasip deponirati na gradilištu , a ostatak se odvozi na legalnu deponiju udaljenu do 25 km. Obračun stavke se vrši po m3 iskopanog materijala. | m3 | 230
2 | Iskop materijala za zamjenu tla Strojni iskop materijala za zamjenu tla ispod temelja konstrukcije tlu "B" i "C" kategorije sa pravilnim odsijecanjem bočnih strana i dna. Materijal se odvozi na legalnu deponiju udaljenu do 25 km. Predvidjeti eventualni rad pod vodom. Obračun stavke se vrši po m3 iskopanog materijala. | m3 | 135
3 | Geokompozit Nabavka, transport materijala i postavljanje sloja geotekstila ( 100 g/m2 ) i sloja geomreže ( T450). U cijenu je uključen i preklop od 50 cm. Obračun se radi po m2 ugrađenog geokompozita. Rad se obračunava po m² ugrađenog geotekstila. | m2 | 230
4 | Kamena frakcije 16-32 mm za zaštitu geokompozita Stavka obuhvaća i nabavku, transport i planiranje sloja drobljenog kamena frakcije 16-32 mm prosječne debljine 20cm u svrhu zaštite geokompozita. Stavka se obračunava po m3 ugrađenog materijala | m3 | 35
5 | Izrada nasipa od kamenog materijala 0-100 mm Stavka uključuje nabavku, transport i ugradnju materijala, te zbijanje u slojevima do 30 cm do 60 MPa. Nasip se radi u uz potrebno vlaženje i grubo planiranje materijala u nasipu, u svemu prema dimenzijama i nagibima danim u projektu, te zbijanje do propisne zbijenosti. Obračun se vrši po m³ stvarno propisno izvedenog nasipa. | m3 | 160
6 | Izrada tamponskog sloja 0-64 od mehanički zbijenog nevezanog zrnatog kamenog materijala debljine 30 cm. Izradi tamponskog sloja pristupiti kada nadzorna služba primi posteljicu u pogledu vlažnosti, zbijenosti, ravnosti, poprečnih nagiba. Za izradu tampona koristiti prirodni šljunak ili drobljeni kamen. Ispitivanje zbijenosti vršiti kružnom pločom Ø 30 cm. Modul stišljivosti ne smije biti manji od 80 MPa. Kontrola zbijenosti može se vršiti i pomoću zapreminske težine pri čemu se traži da ista bude min 95% od max. suhe zapreminske težine po modific. Proctorovom postupku. Ispitivanje zbijenosti vršiti na svakih 200 m² ili na mjestima gdje nadzorni organ odredi. Po zbijanju tamponski sloj mora imati projektom predviđenu debljinu, a pravilan profil sa točnošću ±0.5 cm. Rad obuhvaća nabavku, prijevoz i ugradnju kamenog materijala odgovarajuće kvalitete. Rad se mjeri i obračunava po m³ kompletno dovršenog i sabijenog nosivog sloja | m3 | 70
7 | Iskop materijala za kanalske rovove Stavka obuhvaća iskop u nasutom tlu do dubine 1,5 m i širine 1,00 sa odbacivanjem materijala van ivice rova min 0.50 m. U cijenu uračunato eventualno razupiranje kao i dovođenje dna kanala na projektiranu niveletu. | m3 | 30
8 | Izrada posteljice i obloge cijevi Nabava, transport i prostiranje pijeska u kanalskim rovovima 10 cm ispod i 10 cm iznad cijevi. Pijesak ravnomjerno rasporediti prema datom nagibu u projektu. | m3 | 15
9 | Zatrpavanje kanalskih rovova Zatrpavanje kanala materijalom iz iskopa, te oprezno nabijanje u slojevima 20-30 cm. Prvi sloj sitna zemlja bez krupnih komada. | m3 | 17
10 | Utovar i odvoz viška materijala iz iskopa Stavka obuhvaća utovar i odvoz materijala nadeponiju udaljenosti do 25 km. | m3 | 300
UKUPNO ZEMLJANI RADOVI
III. | BETONSKI I AMRIRAČKI RADOVI
1 | Podložni beton za temelje konstrukcije i podnu ploču Nabava materijala i izrada sloja podložnog betona ispod temelja AB zida, d=10 cm , betonom C 16/20. Beton izvesti po 15 cm šire od dimenzija temelja. U cijenu je uključena dobava, prijevoz, ugradba i njega svježeg betona te površinska obrada betona kutnom lajsnom. Obračun po m3. | m3 | 20
2 | Beton C 30/37 za temelje konstrukcije i podnu ploču Nabava materijala i izrada AB temelja konstrukcije i podne ploče, betonom C 30/37 razreda izloženosti XC 2 u odgovarajućoj oplati. U cijenu je uključena dobava, prijevoz, ugradba i njega svježeg betona te tesarski radovi. Prije betoniranja konstrukcije potrebno je pozicionirati i ugraditi anker ploče. Obračun po m3. | m3 | 90
3 | Armautra za emelje konstrukcije i podnu ploču Nabavka, transport , postavljanje, savijanje s eventualnim sječenjem, te vezivanje čelične zavarene mrežaste i šipkaste armature. Stavka se obračunava po kg ugrađene armature. | kg | 13000
4 | Anker ploče glavne stubove 550x400x40 Stavka obuhvaća nabavku transpot i ugradnju anker ploča za glavne stubove konstrukcije. Ploče se izrađuju prema detalju iz projekta, a sastoje se od ploče 550x400x40 te 8 šipki M30, S355 dužine 1120 mm, sa kukom za sidrenje . Stavka obuhvaća sav rad na ugradnji anker ploča na za to projektom predviđena mjesta, kao i sav dodatni materijal. U cijenu uračunati i rad geodeta prilikom pozicioniranja ploča. Stavka se obračunava po komadu ugrađene anker ploče. | kom | 6
5 | Anker ploče stubove stepenica 500x300x40 Stavka obuhvaća nabavku transpot i ugradnju anker ploča za stubove stepenica konstrukcije. Ploče se izrađuju prema detalju iz projekta, a sastoje se od ploče 500x300x40 te 4 šipki M30, S355 dužine 1120 mm, sa kukom za sidrenje . Stavka obuhvaća sav rad na ugradnji anker ploča na za to projektom predviđena mjesta, kao i sav dodatni materijal. U cijenu uračunati i rad geodeta prilikom pozicioniranja ploča. Stavka se obračunava po komadu ugrađene anker ploče. | kom | 2
UKUPNO BETONSKI I AMRIRAČKI RADOVI
IV. | ASFALTERSKI RADOVI
1 | Izrada i ugradnja asfaltne mješavine debljine 6 cm, AC 22 base (50/70) AG 6 M2. U cijeni su sadržani svi troškovi nabave materijala, proizvodnje i ugradnje asfaltne mješavine, prijevoz, oprema i sve ostalo potrebno za potpuno izvođenje radova. Obračun je po m2 gornje površine stvarno položenog i ugrađenog nosivog sloja. Izvedba i kontrola kakvoće prema (HRN EN 13108-1) i tehničkim svojstvima i zahtjevima za građevne proizvode za proizvodnju asfaltnih mješavina i za asfaltne slojeve kolnika. Obračun radova: Po kvadratnom metru gornje površine stvarno položenog sloja. | m2 | 80
2 | Izrada habajućeg sloja AC 11 surf 50/70 AG4 M4, debljine 4,0 cm. U cijeni su sadržani svi troškovi nabave materijala, proizvodnje i ugradnje asfaltne mješavine, prijevoz, oprema i sve ostalo što je potrebno za potpuno izvođenje radova. Obračun je po m2 gornje površine stvarno položenog i ugrađenog habajućeg sloja od asfaltbetona sukladno projektu. Izvedba i kontrola kakvoće prema (HRN EN 13108-1) i tehničkim svojstvima i zahtjevima za građevne proizvode za proizvodnju asfaltnih mješavina i za asfaltne slojeve kolnika. Obračun radova: Po kvadratnom metru gornje površine stvarno položenog sloja. | m2 | 80
3 | Ugradnja cestovnih rubnjaka Dobava i ugradba rubnjaka od predgotovljenih elemenata tipskog poprečnog presjeka 10/20 cm iz betona klase C40/45 na betonskoj podlozi iz betona C12/15, prema detaljima iz projekta. Obračun je po m´ izvedenog rubnjaka, a u cijenu je uključena izvedba podloge i temelja, nabava predgotovljenih elemenata i betona, privremeno uskladištenje i razvoz, svi prijevozi i prijenosi, priprema obloge, rad na ugradnji s obradom sljubnica, njege betona te sav pomoćni rad i materijali. Izvedba, kontrola kakvoće i obračun oprema Općim tehničkim uvjetima za radove na cestama, IGH 2001. (OTU), 1. i 3. Poglavlje; odredba 3-04.7.1. | m | 20
UKUPNO ASFALTERSKI RADOVI
V. | SIGNALIZACIJA
1 | Izrada razdjelnih linija Materijal koji se koristi za označavanje na kolniku treba biti trajan i ne smije mijenjati boju. Koeficijent trenja treba biti približno jednak kao kod kolnika, sa maksimalnim odstupanjem + 5% kod suhog i + 10% kolnika. Stavka obuhvaća nabavku, transport i izradu linija, te sav potreban materijal i rad na kompletiranju stavke Obračun stavke se vrši po dužnom metru iscrtane crte. | m | 20
2 | Izrada punih linija Materijal koji se koristi za označavanje na kolniku treba biti trajan i ne smije mijenjati boju. Koeficijent trenja treba biti približno jednak kao kod kolnika, sa maksimalnim odstupanjem + 5% kod suhog i + 10% kolnika. Stavka obuhvaća nabavku, transport i izradu linija, te sav potreban materijal i rad na kompletiranju stavke Obračun stavke se vrši po dužnom metru iscrtane crte. | m | 50
2 | Izrada linija zaustavljanja (STOP linija). Linija H14 širine 50 cm. Materijal koji se koristi za označavanje na kolniku treba biti trajan i ne smije mijenjati boju. Koeficijent trenja treba biti približno jednak kao kod kolnika, sa maksimalnim odstupanjem + 5% kod suhog i + 10% kod mokrog kolnika. Stavka se obračunava po m2 izvedene linije | m2 | 12
3 | Izrada natpisa STOP Materijal koji se koristi za označavanje na kolniku treba biti trajan i ne smije mijenjati boju. Koeficijent trenja treba biti približno jednak kao kod kolnika, sa maksimalnim odstupanjem + 5% kod suhog i + 10% kod mokrog kolnika. Stavka se obračunava po komadu znaka | kom | 2
4 | Ugradnja prometnih znakova Stavka obuhvaća dobavu i ugradnju prometnih znakova uključivo dobavu i ugradnju pocinčanog stupa, u svemu prema projektu prometnog rješenja, opisu iz tehničkih uvjeta kao i "Pravilniku o prometnim znakovima i signalizaciji na cestama" (NN 92/19). U jediničnu cijenu su uključeni svi troškovi nabave prometnog znaka, betona, iskopi i betoniranje temelja, montaža stupova i znakova, prijevoz i sve ostalo potrebno za potpuna dovršenje postave znaka. Obračun radova: Po komadu postavljenog prometnog znaka. | kom | 4
UKUPNO SIGNALIZACIJA
VI. | OSTALI RADOVI
1 | Uklanjanje postojeće betonske kanalice Stavka obuhvaća uklanjanje postojeće betonska kanalice u zoni radova, skladištenje do završetka radova i ponovne ugradnje. | m | 15
2 | Ugradnja prethodno skinute betonske kanalice Doprema iz skladišta i ugradnja tipske betonske kanalice. Tipska betonska kanalica se ugrađuje na podlogu od beton klase C 16/20, debljine 20 cm. Stavka obuhvaća sav materijal i rad na proizvodnji, dopremi, istovaru i ugradnji elemenata potrebnih za kompletnu izradu kanalice. Pad kanalice prilagoditi postojećim padovima. Obračun stavke se vrši po m' kompletno ugrađene kanalice. | m | 15
3 | Tipska betonska kanalica Nabava, doprema i ugradnja tipske betonske kanalice. Tipska betonska kanalica se ugrađuje na podlogu od beton klase C 16/20, debljine 20 cm. Stavka obuhvaća sav materijal i rad na proizvodnji, dopremi, istovaru i ugradnji elemenata potrebnih za kompletnu izradu kanalice. Pad kanalice prilagoditi postojećim padovima. Obračun stavke se vrši po m' kompletno ugrađene kanalice. | m | 15
4 | Cijev Ø75 za elektroinstalacije Stavka obuhvaća nabavku, transport i ugradnju PVC cijevi za trase elektroinstalacija. U cijenu su uključenja koljena, zaštita cijevi, materijal za fiksiranje cijevi, kao i sav ostali materijal i rad za kompletiranje stavke. Obračun stavke se vrši po dužnom metru ugrađene cijevi. | m | 25
UKUPNO OSTALI RADOVI
VII. | ZAVRŠNI RADOVI
1 | Izrada geodetskog snimka izvedenog stanja Izrada geodetskog snimka izedenog stanja. Geodetskim snimkom obuhvatiti snimanje položaja cijevi , dubinu cijevi i položaj okana. | kmpl. | 1
2 | Projekt izvedenog stanja Izrada projekta izvedenog stanja a sve u svrhu predaje planiranog objekta Lučkoj Upravi | kmpl. | 1
3 | Raspremanje gradilišta. Raspremanje gradilišta, uklanjanje opreme i ostalih privremenih građevina, odvoz viška građevinskih materijala, alata i raščišćavanja smeća. | kmpl. | 1
UKUPNO ZAVRŠNI RADOVI
REKAPITULACIJA
I. | PRIPREMNI RADOVI
II. | ZEMLJANI RADOVI
III. | BETONSKI I AMRIRAČKI RADOVI
IV. | ASFALTERSKI RADOVI
V. | SIGNALIZACIJA
VI. | OSTALI RADOVI
VII. | ZAVRŠNI RADOVI
UKUPNO

## MONTAZERSKI
I. | MONTAŽERSKI RADOVI
Napomena: Anker ploče se nalaze u troškovniku građevinskih radova (BETONSKI RADOVI) budući da se ugrađuju prije betonaže.
1 | Izrada svih radioničkih nacrta Stavka obuhvaća izradu radioničkih nacrta prema glavnom projektu, te dostavljanje istih na potvrdu projektantu i investitoru. | kmpl. | 1
2 | Čelična konstrukcija Nabavka, transport materijala, izrada čelične konstrukcije nadstrešnice od različitih čeličnih profila. U cijenu je uračunat sav spojni materijal (vijčani materijal i zavari), vruće cinčanje, zaštita konstrukcije premazom za nehrđanje i protupožarnim premazom, bojenje u dva sloja (potrebno priložiti uzorke boje na odobrenje investitoru). Konstrukcija se sastoji od: - stubova sa pločama za vezu sa temeljima (C240 i C260) - horizontalni nosači na podestu i stepenice (C240) - spregovi (L100x100x8) - krovna konstrukcija (C260 i L100x100x8) - podizni mostovi sa mehanizmom za podizanje (uklučiti i ogradu sa zglobovima koja će omogućiti nesmetano podizanje mosta) | kg | 13750
3 | Hodna rešetka Nabavka, transport materijala i ugradnja hodne rešetke od čeličnih profila. U cijenu je uračunat sav spojni materijal (vijčani materijal i zavari), toplo cinčanje, zaštita konstrukcije premazom za nehrđanje i protupožarnim premazom, bojenje u dva sloja, (potrebno priložiti uzorke boje na odobrenje investitoru). U cijenu uključiti i vezu sa glavnom konstrukcijom | m2 | 16.35
4 | Gazišta stepeništa Nabavka, transport materijala i ugradnja gazišta stepeništa dimenzija 40x162 cm od čeličnih profila. U cijenu je uračunat sav spojni materijal (vijčani materijal i zavari), toplo cinčanje, zaštita konstrukcije premazom za nehrđanje i protupožarnim premazom, bojenje u dva sloja (potrebno priložiti uzorke boje na odobrenje investitoru). U cijenu uključiti i vezu sa glavnom konstrukcijom | kom | 16
5 | Ograda Nabavka, transport materijala i ugradnja ograde od čeličnih profila. U cijenu je uračunat sav spojni materijal (vijčani materijal i zavari), toplo cinčanje, zaštita konstrukcije premazom za nehrđanje i protupožarnim premazom, bojenje u dva sloja, (potrebno priložiti uzorke boje na odobrenje investitoru). U cijenu uključiti i vezu sa glavnom konstrukcijom | m | 28
6 | Čelični trapezni plastificirani lim za pokrov Nabavka, transport materijala i ugradnja trapeznog lima T40/205, t=0,63mm, uključujući sav spojni i pričvrsni materijal (potrebno priložiti uzorke boje na odobrenje investitoru) | m2 | 120
7 | Horizontalni oluk Nabava, transport i ugradnja Al-plastificiranog lima d=0,55 mm razvijene širine do 110 cm za izradu horizontalnog oluka. U cijenu uključiti i spoj sa vertikalnim olukom. | m | 14
8 | Vertikalni oluk Nabava, transport i ugradnja Al-plastificiranog lima d=0,55 mm razvijene širine do 55cm za izradu horizontalnog oluka. U cijenu uključiti i spoj vertikalnog oluka sa kanalicom u blizini, kao i priključak na istu. | m | 13
UKUPNO MONTAŽERSKI RADOVI
REKAPITULACIJA
I. | MONTAŽERSKI RADOVI
UKUPNO

## ELEKTRO
Redni broj | Opis materijala i radova | Jedin. mjera | Količina | Jedinična cijena | Ukupno
A. | PRIPREMNI RAODOVI I GLAVNI RAZVOD
1. | Izrada gradilišnog raspleta kabelom PP00-Y 5x 10 mm2 poločenim u zaštitnu cijev. Polaže se ukupno 20 m kabela. Stavka uključuje i potrebni ormar za potebe gradilišta, sa fid 63/0,03 , AO 16-40A i priključnice 2(3)p+n , 3f i 1f.
| st. 1 | kpl. | 1 |  | 0
2. | Ispitivanje i izrada zapisnika ispitivanja gradilišnog priključka od ovlaštene pravne osobe.
| st. 2 | kpl. | 1 |  | 0
3. | Dobava i polaganje napojnog voda od razdjelnika "OJR2" pa do razdjelnika u objektu RO uključivo:
| Vod NYY-J 5 x 6 mm2 | m | 40 |  | 0
| Cu 50/35 mm2 | m | 40 |  | 0
A. | UKUPNO GLAVNI RAZVOD: |  |  | 0
B. | IZJEDNAČENJE POTENCIJALA I GROMOBRAN
1. | Dobava Cu sabirnice 500x50x5mm za izradu tračnice za izjednačenje potencijala sa 8 vijčanih priključaka (M8). Sabirnicu montirati u limeni ormarić zaštićen odgovarajućom temeljnom i lak bojom u nijansi ostalih razdjelnika. Ormarić se pričvršćuje odgovarajućim nosačima na zid u uz "RO ". Izvedeno komplet. | kom | 1 |  | 0
2. | Dobava, polaganje i spajanje voda u cijevi u betonu za povezivanje raznih metalnih cjevovoda, e i sl. na tračnicu za izjednačenje potencijala. Prosječno se polaže:
| H07V-K 1G16mm2 | m | 100 |  | 0
| H07V-K 1G10mm2 | m | 100 |  | 0
| PVC cijev CSΦ25mm | m | 150 |  | 0
| Sitni materijal kao stopice, vijci i sl. | paušal | 1
3. | Povezivanje temeljnog uzemljivača na tračnicu za izjednačenje potencijala sa izvedbom mjernog rastavnog spoja, trakom RF 30x4mm. Dužina trake 8 m. Izvedeno komplet. |  |  |  | 0
| st. 3 | kpl. | 1 |  | 0
4. | Povezivanje tračnice za izjednačenje potencijala sa razdjelnikom "RO" vodom H07V-K 1G25mm2 položenim u PVC cijev CSΦ25mm dužine 5 m. |  |  |  | 0
| st. 4 | kpl. | 4 |  | 0
5. | Izrada premoštenja metalnih ograda i sl spajanjem pod stopicu kabela H07V-K 1G16mm2 i prelaznom spojnicom na Rf traku 30x4mm, dužine 5m, uključivo izrada 8 kom spoja. |  |  |  | 0
| st. 5 | kpl. | 1 |  | 0
6. | Dobava, ugradnja i spajanje RF 30x4 trake za temeljni uzemljivač, uključujući križne spojnice i izvod za RO, te sabirnicu za izjednačenje potencijala. Uključiti varenje za konstrukciju. |  |  |  | 0
| st. 6 | m | 65 |  | 0
8. | Dobava, ugradnja i spajanje Rf 8 žice za krovni razvod, uključujući križne spojnice, adekvatne nosače ovisno o krovu svakih 0,8m te sav spojni materijal. |  |  |  | 0
| st. 8 | m | 75 |  | 0
9. | Sitni potrošni materijal i pribor. | kpl | 1 | 0
B. | UKUPNO IZJEDNAČENJE POTENCIJALA:
C. | RAZVODNI UREĐAJI I NAPOJNI VODOVI
Napomena: Sva oprema je Schneider, Schrack, ABB, Moeller ili jednakovrijedno. Te je navedena samo kao pomoć pri izradi ponude.
2. | Dobava i postavljanje na zid razvodnog ormara "RO", metalni, n/ž, dimenzija 0,3x0,25x0,15m, sa vratima i bravicom, IP54, te slijedećom ugrađenom opremom: | kom | 1
| Odvodnik prenapona V 25-B+C/3+NPE, tip OBO | kom | 1
| NN prekidač snage , In=25A - 2p, prekidne moći 50kA / 2P fiksne izvedbe, s prednjim priključcima, sa linijskom termalnom magnetskom zaštitom, OI 230V, pom. kontaktima, tip GE | kom | 1
| FID zaštitna sklopka C25A/2p/0,03 A | kom | 1
| Jednopolni automatski instalacijski prekidač karakteristike B10A/1p, tip GE | kom | 6
| Jednopolni automatski instalacijski prekidač karakteristike B16A/1p, tip GE | kom | 2
| Digitalni trokanalni uklopni sat | kom | 1
| Grebenasta sklopka za montažu na vrata ormara, 20A/1-0-1/1p. | kom | 3
| Ostali sitni nespecificirani materijal (L, N i PE sabirnice, nosači,kanalice, stopice, vijci i sl. ) dodati paušalno. Cjena komplet izvedenog razdjelnika sa montažom i spajanjem na objektu, te isporukom sheme spajanja stvarno izvedenog stanja | kpl. | 1
| st. 2 | kpl. | 1 |  | 0
C. | UKUPNO RAZVODNI UREĐAJI I NAPOJNI VODOVI: |  |  | 0
D. | ELEKTRIČNA INSTALACIJA
1. | Dobava, montaža i spajanje nadgradne LED svjetiljke, tip Sylvania Resisto fixes output ili jednakovrijedno Tip: _______________________________ Proizvođač: _________________________ kriteriji za ocjenu jednakovrijednosti: polikarbonatno kućište, polikarbonatni difuzor, dimenzija 1500x87x80 mm (±5%), snaga svjetiljke maksimalno 61W, svjetlosni tok svjetiljke minimalno 8300 lm, distribucije svjetlosnog snopa 110° (±5°), korelirana temperatura nijanse bijelog svjetla 3000K, indeks uzvrata boje minimalno 80, zaštite IP66, IK08, električna klasa I, temperaturno područje rada od -20°C do +40°C, svjetiljka ima izjavu za potvrđivanje CE znaka, životni vijek svjetiljke minimalno 69.000 sati pri 80% svjetlosnog toka | kom | 8 |  | 0
2. | Dobava, montaža i spajanje nadgradne LED svjetiljke, tip Sylvania Resisto fixes output ili jednakovrijedno Tip: _______________________________ Proizvođač: _________________________ kriteriji za ocjenu jednakovrijednosti: polikarbonatno kućište, polikarbonatni difuzor, dimenzija 1500x87x80 mm (±5%), snaga svjetiljke maksimalno 30W, svjetlosni tok svjetiljke minimalno 4000 lm, distribucije svjetlosnog snopa 110° (±5°), korelirana temperatura nijanse bijelog svjetla 3000K, indeks uzvrata boje minimalno 80, zaštite IP66, IK08, električna klasa I, temperaturno područje rada od -20°C do +40°C, svjetiljka ima izjavu za potvrđivanje CE znaka, životni vijek svjetiljke minimalno 69.000 sati pri 80% svjetlosnog toka | kom | 2 |  | 0
3. | Izrada izvoda za rasvjetno mjesto uključivo:
| Kabel NYM-J 3(4,5) x 1,5 mm2 | m | 12
| PNT cijev CSΦ20mm | m | 11
| Spojni materijal | kom | 1
| st. 11 | kpl. | 10 |  | 0
D. | UKUPNO ELEKTRIČNA INSTALACIJA: |  |  | 0
E. | ISPITIVANJE I IZDAVANJE ATESTA
1. | Ispitivanje i kontrola električne instalacije obzirom na:
Ispitivanje otpora uzemljenja
Ispitivanje zaštite od indirektnog napona dodira
Ispitivanje otpora izolacije instalacijskih vodova
Ispitivanje izjednačenja potencijala
Ispitivanje neprekinutosti zaštitnog vodiča
Ispitivanje osvjetljenosti
Ispitni list podešenosti nazivne struje glavnog prekidača
Zaključak o ispravnosti i funkcionalnosti električne instalacije
| st. 1 | kpl. | 1 |  | 0
E. | UKUPNO ISPITIVANJE I IZDAVANJE ATESTA: |  |  | 0
F. | OSTALI RADOVI
1. | Izrada dokumentacije izvedeno stanje u 1 primjerku u kompletu za tehnički pregled. | kpl. | 1
| st. 2 | kpl. | 1 |  | 0
F. | UKUPNO OSTALI RADOVI: |  |  | 0
REKAPITULACIJA
A. | PRIPREMNI RAODOVI I GLAVNI RAZVOD |  |  | 0
B. | IZJEDNAČENJE POTENCIJALA I GROMOBRAN |  |  | 0
C. | RAZVODNI UREĐAJI I NAPOJNI VODOVI |  |  | 0
D. | ELEKTRIČNA INSTALACIJA |  |  | 0
E. | ISPITIVANJE I IZDAVANJE ATESTA
F. | OSTALI RADOVI |  |  | 0
| UKUPNO : |  |  |  | 0

## REKAPITULACIJA
REKAPITULACIJA
1 | GRAĐEVINSKI RADOVI
2 | MONTAŽERSKI RADOVI
3 | ELEKTRO RADOVI
UKUPNO
PDV
UKUPNO S PDV-o;